## MMS
马达保护器MMS
框架 | 操作手柄 | 动作特性 | 分断容量 | 额定电流 | 富士标准型号 | 施耐德型号 | ABB型号 | 西门子型号 | 三菱型号
32AF标准型 | 按键式手柄 | 热磁脱扣 | 100kA | 0.10-0.16 | BM3RSB-P16 | GV2-ME01C | MS116-0.1 | 3RV60110AA10 | MMP-T32LF 0.16A
32AF标准型 | 按键式手柄 | 热磁脱扣 | 100kA | 0.16-0.25 | BM3RSB-P25 | GV2-ME02C | MS116-0.16 | 3RV60110BA10 | MMP-T32LF 0.25A
32AF标准型 | 按键式手柄 | 热磁脱扣 | 100kA | 0.25-0.40 | BM3RSB-P40 | GV2-ME03C | MS116-0.40 | 3RV60110EA10 | MMP-T32LF 0.40A
32AF标准型 | 按键式手柄 | 热磁脱扣 | 100kA | 0.40-0.63 | BM3RSB-P63 | GV2-ME04C | MS116-0.63 | 3RV60110GA10 | MMP-T32LF 0.63A
32AF标准型 | 按键式手柄 | 热磁脱扣 | 100kA | 0.63-1.0 | BM3RSB-001 | GV2-ME05C | MS116-1 | 3RV60110JA10 | MMP-T32LF 1A
32AF标准型 | 按键式手柄 | 热磁脱扣 | 100kA | 1.00-1.60 | BM3RSB-1P6 | GV2-ME06C | MS116-1.6 | 3RV60111AA10 | MMP-T32LF 1.6A
32AF标准型 | 按键式手柄 | 热磁脱扣 | 100kA | 1.6-2.5 | BM3RSB-2P5 | GV2-ME07C | MS116-2.5 | 3RV60111CA10 | MMP-T32LF 2.5A
32AF标准型 | 按键式手柄 | 热磁脱扣 | 100kA | 2.5-4.0 | BM3RSB-004 | GV2-ME08C | MS116-4 | 3RV60111EA10 | MMP-T32LF 4A
32AF标准型 | 按键式手柄 | 热磁脱扣 | 100kA | 4.0-6.3 | BM3RSB-6P3 | GV2-ME10C | MS116-6.3 | 3RV60111GA10 | MMP-T32LF 6.3A
32AF标准型 | 按键式手柄 | 热磁脱扣 | 100kA | 6.3-10.0 | BM3RSB-010 | GV2-ME14C | MS116-10 | 3RV60111JA10 | MMP-T32LF 10A
32AF标准型 | 按键式手柄 | 热磁脱扣 | 50kA | 9.0-13.0 | BM3RSB-013 | GV2-ME16C | MS116-12 | 3RV60111KA10 | MMP-T32LF 13A
32AF标准型 | 按键式手柄 | 热磁脱扣 | 50kA | 11.0-16.0 | BM3RSB-016 | GV2-ME20C | MS116-16 | 3RV60114AA10 | MMP-T32LF 16A
32AF标准型 | 按键式手柄 | 热磁脱扣 | 50kA | 14.0-20.0 | BM3RSB-020 | GV2-ME21C | MS116-20 | 3RV60214BA10 | MMP-T32LF 18A
32AF标准型 | 按键式手柄 | 热磁脱扣 | 50kA | 19.0-25.0 | BM3RSB-025 | GV2-ME22C | MS116-25 | 3RV60214DA10 | MMP-T32LF 25A
32AF标准型 | 按键式手柄 | 热磁脱扣 | 25kA | 24.0-32.0 | BM3RSB-032 | GV2-ME32C | MS116-32 | 3RV60214EA10 | MMP-T32LF 32A
32AF标准型 | 旋钮式手柄 | 热磁脱扣 | 100kA | 0.10-0.16 | BM3RHB-P16 | GV2PM01C | MS132-0.16 |  | MMP-T32BCLF 0.16A
32AF标准型 | 旋钮式手柄 | 热磁脱扣 | 100kA | 0.16-0.25 | BM3RHB-P25 | GV2PM02C | MS132-0.25 |  | MMP-T32BCLF 0.25A
32AF标准型 | 旋钮式手柄 | 热磁脱扣 | 100kA | 0.25-0.40 | BM3RHB-P40 | GV2PM03C | MS132-0.40 |  | MMP-T32BCLF 0.40A
32AF标准型 | 旋钮式手柄 | 热磁脱扣 | 100kA | 0.40-0.63 | BM3RHB-P63 | GV2PM04C | MS132-0.63 |  | MMP-T32BCLF 0.63A
32AF标准型 | 旋钮式手柄 | 热磁脱扣 | 100kA | 0.63-1.0 | BM3RHB-001 | GV2PM05C | MS132-1.0 |  | MMP-T32BCLF 1A
32AF标准型 | 旋钮式手柄 | 热磁脱扣 | 100kA | 1.00-1.60 | BM3RHB-1P6 | GV2PM06C | MS132-1.6 |  | MMP-T32BCLF 1.6A
32AF标准型 | 旋钮式手柄 | 热磁脱扣 | 100kA | 1.6-2.5 | BM3RHB-2P5 | GV2PM07C | MS132-2.5 |  | MMP-T32BCLF 2.5A
32AF标准型 | 旋钮式手柄 | 热磁脱扣 | 100kA | 2.5-4.0 | BM3RHB-004 | GV2PM08C | MS132-4 |  | MMP-T32BCLF 4A
32AF标准型 | 旋钮式手柄 | 热磁脱扣 | 100kA | 4.0-6.3 | BM3RHB-6P3 | GV2PM10C | MS132-6.3 |  | MMP-T32BCLF 6.3A
32AF标准型 | 旋钮式手柄 | 热磁脱扣 | 100kA | 6.3-10.0 | BM3RHB-010 | GV2PM14C | MS132-10 |  | MMP-T32BCLF 10A
32AF标准型 | 旋钮式手柄 | 热磁脱扣 | 100kA | 9.0-13.0 | BM3RHB-013 | GV2PM16C | MS132-12 |  | MMP-T32BCLF 13A
32AF标准型 | 旋钮式手柄 | 热磁脱扣 | 50kA | 11.0-16.0 | BM3RHB-016 | GV2PM20C | MS132-16 |  | MMP-T32BCLF 16A
32AF标准型 | 旋钮式手柄 | 热磁脱扣 | 50kA | 14.0-20.0 | BM3RHB-020 | GV2PM21C | MS132-20 |  | MMP-T32BCLF 18A
32AF标准型 | 旋钮式手柄 | 热磁脱扣 | 50kA | 19.0-25.0 | BM3RHB-025 | GV2PM22C | MS132-25 |  | MMP-T32BCLF 25A
32AF标准型 | 旋钮式手柄 | 热磁脱扣 | 50kA | 24.0-32.0 | BM3RHB-032 | GV2PM32C | MS132-32 |  | MMP-T32BCLF 32A
32AF标准型 | 按键式手柄 | 瞬时脱扣 | 100kA | 0.10-0.16 | BM3RSBK-P16 |  | MO132-0.16 |  | MMP-T32 0.16A
32AF标准型 | 按键式手柄 | 瞬时脱扣 | 100kA | 0.16-0.25 | BM3RSBK-P25 |  | MO132-0.25 |  | MMP-T32 0.25A
32AF标准型 | 按键式手柄 | 瞬时脱扣 | 100kA | 0.25-0.40 | BM3RSBK-P40 |  | MO132-0.40 |  | MMP-T32 0.40A
32AF标准型 | 按键式手柄 | 瞬时脱扣 | 100kA | 0.40-0.63 | BM3RSBK-P63 |  | MO132-0.63 |  | MMP-T32 0.63A
32AF标准型 | 按键式手柄 | 瞬时脱扣 | 100kA | 0.63-1.0 | BM3RSBK-001 |  | MO132-1.0 |  | MMP-T32 1A
32AF标准型 | 按键式手柄 | 瞬时脱扣 | 100kA | 1.00-1.60 | BM3RSBK-1P6 |  | MO132-1.6 | 3VU 1640-0MG00 | MMP-T32 1.6A
32AF标准型 | 按键式手柄 | 瞬时脱扣 | 100kA | 1.6-2.5 | BM3RSBK-2P5 |  | MO132-2.5 | 3VU 1640-0MH00 | MMP-T32 2.5A
32AF标准型 | 按键式手柄 | 瞬时脱扣 | 100kA | 2.5-4.0 | BM3RSBK-004 |  | MO132-4 | 3VU 1640-0MJ00 | MMP-T32 4A
32AF标准型 | 按键式手柄 | 瞬时脱扣 | 100kA | 4.0-6.3 | BM3RSBK-6P3 |  | MO132-6.3 | 3VU 1640-0MK00 | MMP-T32 6.3A
32AF标准型 | 按键式手柄 | 瞬时脱扣 | 100kA | 6.3-10.0 | BM3RSBK-010 |  | MO132-10 | 3VU 1640-0ML00 | MMP-T32 10A
32AF标准型 | 按键式手柄 | 瞬时脱扣 | 50kA | 9.0-13.0 | BM3RSBK-013 |  | MO132-12 |  | MMP-T32 13A
32AF标准型 | 按键式手柄 | 瞬时脱扣 | 50kA | 11.0-16.0 | BM3RSBK-016 |  | MO132-16 | 3VU 1640-0MM00 | MMP-T32 16A
32AF标准型 | 按键式手柄 | 瞬时脱扣 | 50kA | 14.0-20.0 | BM3RSBK-020 |  | MO132-20 |  | MMP-T32 18A
32AF标准型 | 按键式手柄 | 瞬时脱扣 | 50kA | 19.0-25.0 | BM3RSBK-025 |  | MO132-25 | 3VU 1640-0MN00 | MMP-T32 25A
32AF标准型 | 按键式手柄 | 瞬时脱扣 | 25kA | 24.0-32.0 | BM3RSBK-032 |  | MO132-32 | 3VU 1640-0MP00 | MMP-T32 32A
32AF标准型 | 旋钮式手柄 | 瞬时脱扣 | 100kA | 0.10-0.16 | BM3RHBK-P16
32AF标准型 | 旋钮式手柄 | 瞬时脱扣 | 100kA | 0.16-0.25 | BM3RHBK-P25
32AF标准型 | 旋钮式手柄 | 瞬时脱扣 | 100kA | 0.25-0.40 | BM3RHBK-P40
32AF标准型 | 旋钮式手柄 | 瞬时脱扣 | 100kA | 0.40-0.63 | BM3RHBK-P63
32AF标准型 | 旋钮式手柄 | 瞬时脱扣 | 100kA | 0.63-1.0 | BM3RHBK-001
32AF标准型 | 旋钮式手柄 | 瞬时脱扣 | 100kA | 1.00-1.60 | BM3RHBK-1P6
32AF标准型 | 旋钮式手柄 | 瞬时脱扣 | 100kA | 1.6-2.5 | BM3RHBK-2P5
32AF标准型 | 旋钮式手柄 | 瞬时脱扣 | 100kA | 2.5-4.0 | BM3RHBK-004
32AF标准型 | 旋钮式手柄 | 瞬时脱扣 | 100kA | 4.0-6.3 | BM3RHBK-6P3
32AF标准型 | 旋钮式手柄 | 瞬时脱扣 | 100kA | 6.3-10.0 | BM3RHBK-010
32AF标准型 | 旋钮式手柄 | 瞬时脱扣 | 100kA | 9.0-13.0 | BM3RHBK-013
32AF标准型 | 旋钮式手柄 | 瞬时脱扣 | 50kA | 11.0-16.0 | BM3RHBK-016
32AF标准型 | 旋钮式手柄 | 瞬时脱扣 | 50kA | 14.0-20.0 | BM3RHBK-020
32AF标准型 | 旋钮式手柄 | 瞬时脱扣 | 50kA | 19.0-25.0 | BM3RHBK-025
32AF标准型 | 旋钮式手柄 | 瞬时脱扣 | 50kA | 24.0-32.0 | BM3RHBK-032
63AF标准型 | 旋钮式手柄 | 热磁脱扣 | 100kA | 6.3-10.0 | BM3VSB-010
63AF标准型 | 旋钮式手柄 | 热磁脱扣 | 50kA | 9.0-13.0 | BM3VSB-013 | GV3P13
63AF标准型 | 旋钮式手柄 | 热磁脱扣 | 25kA | 11.0-16.0 | BM3VSB-016 | GV3P18 | MS165-16
63AF标准型 | 旋钮式手柄 | 热磁脱扣 | 25kA | 14.0-20.0 | BM3VSB-020 |  | MS165-20
63AF标准型 | 旋钮式手柄 | 热磁脱扣 | 25kA | 19.0-25.0 | BM3VSB-025 | GV3P25 | MS165-25
63AF标准型 | 旋钮式手柄 | 热磁脱扣 | 25kA | 24.0-32.0 | BM3VSB-032 | GV3P32 | MS165-32
63AF标准型 | 旋钮式手柄 | 热磁脱扣 | 25kA | 28.0-40.0 | BM3VSB-040 | GV3P40 | MS165-42
63AF标准型 | 旋钮式手柄 | 热磁脱扣 | 25kA | 35.0-50.0 | BM3VSB-050 | GV3P50 | MS165-54
63AF标准型 | 旋钮式手柄 | 热磁脱扣 | 25kA | 45.0-63.0 | BM3VSB-063 | GV3P65 | MS165-65
63AF标准型 | 旋钮式手柄 | 热磁脱扣 | 100kA | 6.3-10.0 | BM3VHB-010
63AF标准型 | 旋钮式手柄 | 热磁脱扣 | 100kA | 9.0-13.0 | BM3VHB-013
63AF标准型 | 旋钮式手柄 | 热磁脱扣 | 50kA | 11.0-16.0 | BM3VHB-016 |  | MO165-16
63AF标准型 | 旋钮式手柄 | 热磁脱扣 | 50kA | 14.0-20.0 | BM3VHB-020 |  | MO165-20
63AF标准型 | 旋钮式手柄 | 热磁脱扣 | 50kA | 19.0-25.0 | BM3VHB-025 |  | MO165-25
63AF标准型 | 旋钮式手柄 | 热磁脱扣 | 50kA | 24.0-32.0 | BM3VHB-032 |  | MO165-32
63AF标准型 | 旋钮式手柄 | 热磁脱扣 | 50kA | 28.0-40.0 | BM3VHB-040 |  | MO165-42
63AF标准型 | 旋钮式手柄 | 热磁脱扣 | 50kA | 35.0-50.0 | BM3VHB-050 |  | MO165-54
63AF标准型 | 旋钮式手柄 | 热磁脱扣 | 50kA | 45.0-63.0 | BM3VHB-063 |  | MO165-65
63AF标准型 | 旋钮式手柄 | 瞬时脱扣 | 100kA | 6.3-10.0 | BM3VSBK-010
63AF标准型 | 旋钮式手柄 | 瞬时脱扣 | 50kA | 9.0-13.0 | BM3VSBK-013
63AF标准型 | 旋钮式手柄 | 瞬时脱扣 | 25kA | 11.0-16.0 | BM3VSBK-016
63AF标准型 | 旋钮式手柄 | 瞬时脱扣 | 25kA | 14.0-20.0 | BM3VSBK-020
63AF标准型 | 旋钮式手柄 | 瞬时脱扣 | 25kA | 19.0-25.0 | BM3VSBK-025
63AF标准型 | 旋钮式手柄 | 瞬时脱扣 | 25kA | 24.0-32.0 | BM3VSBK-032
63AF标准型 | 旋钮式手柄 | 瞬时脱扣 | 25kA | 28.0-40.0 | BM3VSBK-040
63AF标准型 | 旋钮式手柄 | 瞬时脱扣 | 25kA | 35.0-50.0 | BM3VSBK-050
63AF标准型 | 旋钮式手柄 | 瞬时脱扣 | 25kA | 45.0-63.0 | BM3VSBK-063
63AF标准型 | 旋钮式手柄 | 瞬时脱扣 | 100kA | 6.3-10.0 | BM3VHBK-010
63AF标准型 | 旋钮式手柄 | 瞬时脱扣 | 100kA | 9.0-13.0 | BM3VHBK-013
63AF标准型 | 旋钮式手柄 | 瞬时脱扣 | 50kA | 11.0-16.0 | BM3VHBK-016
63AF标准型 | 旋钮式手柄 | 瞬时脱扣 | 50kA | 14.0-20.0 | BM3VHBK-020
63AF标准型 | 旋钮式手柄 | 瞬时脱扣 | 50kA | 19.0-25.0 | BM3VHBK-025
63AF标准型 | 旋钮式手柄 | 瞬时脱扣 | 50kA | 24.0-32.0 | BM3VHBK-032
63AF标准型 | 旋钮式手柄 | 瞬时脱扣 | 50kA | 28.0-40.0 | BM3VHBK-040
63AF标准型 | 旋钮式手柄 | 瞬时脱扣 | 50kA | 35.0-50.0 | BM3VHBK-050
63AF标准型 | 旋钮式手柄 | 瞬时脱扣 | 50kA | 45.0-63.0 | BM3VHBK-063
32AF压接端子 | 按键式手柄 | 热磁脱扣 | 100kA | 0.10-0.16 | BM3RSR-P16
32AF压接端子 | 按键式手柄 | 热磁脱扣 | 100kA | 0.16-0.25 | BM3RSR-P25
32AF压接端子 | 按键式手柄 | 热磁脱扣 | 100kA | 0.25-0.40 | BM3RSR-P40
32AF压接端子 | 按键式手柄 | 热磁脱扣 | 100kA | 0.40-0.63 | BM3RSR-P63
32AF压接端子 | 按键式手柄 | 热磁脱扣 | 100kA | 0.63-1.0 | BM3RSR-001
32AF压接端子 | 按键式手柄 | 热磁脱扣 | 100kA | 1.00-1.60 | BM3RSR-1P6
32AF压接端子 | 按键式手柄 | 热磁脱扣 | 100kA | 1.6-2.5 | BM3RSR-2P5
32AF压接端子 | 按键式手柄 | 热磁脱扣 | 100kA | 2.5-4.0 | BM3RSR-004
32AF压接端子 | 按键式手柄 | 热磁脱扣 | 100kA | 4.0-6.3 | BM3RSR-6P3
32AF压接端子 | 按键式手柄 | 热磁脱扣 | 100kA | 6.3-10.0 | BM3RSR-010
32AF压接端子 | 按键式手柄 | 热磁脱扣 | 50kA | 9.0-13.0 | BM3RSR-013
32AF压接端子 | 按键式手柄 | 热磁脱扣 | 50kA | 11.0-16.0 | BM3RSR-016
32AF压接端子 | 按键式手柄 | 热磁脱扣 | 50kA | 14.0-20.0 | BM3RSR-020
32AF压接端子 | 按键式手柄 | 热磁脱扣 | 50kA | 19.0-25.0 | BM3RSR-025
32AF压接端子 | 按键式手柄 | 热磁脱扣 | 25kA | 24.0-32.0 | BM3RSR-032
32AF压接端子 | 旋钮式手柄 | 热磁脱扣 | 100kA | 0.10-0.16 | BM3RHR-P16
32AF压接端子 | 旋钮式手柄 | 热磁脱扣 | 100kA | 0.16-0.25 | BM3RHR-P25
32AF压接端子 | 旋钮式手柄 | 热磁脱扣 | 100kA | 0.25-0.40 | BM3RHR-P40
32AF压接端子 | 旋钮式手柄 | 热磁脱扣 | 100kA | 0.40-0.63 | BM3RHR-P63
32AF压接端子 | 旋钮式手柄 | 热磁脱扣 | 100kA | 0.63-1.0 | BM3RHR-001
32AF压接端子 | 旋钮式手柄 | 热磁脱扣 | 100kA | 1.00-1.60 | BM3RHR-1P6
32AF压接端子 | 旋钮式手柄 | 热磁脱扣 | 100kA | 1.6-2.5 | BM3RHR-2P5
32AF压接端子 | 旋钮式手柄 | 热磁脱扣 | 100kA | 2.5-4.0 | BM3RHR-004
32AF压接端子 | 旋钮式手柄 | 热磁脱扣 | 100kA | 4.0-6.3 | BM3RHR-6P3
32AF压接端子 | 旋钮式手柄 | 热磁脱扣 | 100kA | 6.3-10.0 | BM3RHR-010
32AF压接端子 | 旋钮式手柄 | 热磁脱扣 | 100kA | 9.0-13.0 | BM3RHR-013
32AF压接端子 | 旋钮式手柄 | 热磁脱扣 | 50kA | 11.0-16.0 | BM3RHR-016
32AF压接端子 | 旋钮式手柄 | 热磁脱扣 | 50kA | 14.0-20.0 | BM3RHR-020
32AF压接端子 | 旋钮式手柄 | 热磁脱扣 | 50kA | 19.0-25.0 | BM3RHR-025
32AF压接端子 | 旋钮式手柄 | 热磁脱扣 | 50kA | 24.0-32.0 | BM3RHR-032