## HH5
时间继电器
基本框架 | 线圈电压 | 电压代码 | 延时范围 | 延时代码 | 富士标准型号 | 插座型号 | 抗震件 | 施耐德型号 | 插座型号 | 抗震件 | 欧姆龙型号 | 插座型号 | 抗震件
ST7P-2C | 110V AC 50/60Hz | 〔AH〕 | 0.5S | 0.05–0.5s〔P5〕 | ST7P-2C 110V AC 50/60Hz 0.5S | TP88X1-EC | FX-5 | REXL2TMF7 | RXZE1M2C | RXZ410 | H3Y-2 100~120V 50/60Hz 0.5S | PYF08A-E | Y92H-3
ST7P-2C | 110V AC 50/60Hz | 〔AH〕 | 1S | 0.1–1s〔1S〕 | ST7P-2C 110V AC 50/60Hz 1S | TP88X1-EC | FX-5 | REXL2TMF7 | RXZE1M2C | RXZ410 | H3Y-2 100~120V 50/60Hz 1S | PYF08A-E | Y92H-3
ST7P-2C | 110V AC 50/60Hz | 〔AH〕 | 3S | 0.5–3s〔3S〕 | ST7P-2C 110V AC 50/60Hz 3S | TP88X1-EC | FX-5 | REXL2TMF7 | RXZE1M2C | RXZ410
ST7P-2C | 110V AC 50/60Hz | 〔AH〕 | 5S | 0.5–5s〔5S〕 | ST7P-2C 110V AC 50/60Hz 5S | TP88X1-EC | FX-5 | REXL2TMF7 | RXZE1M2C | RXZ410 | H3Y-2 100~120V 50/60Hz 5S | PYF08A-E | Y92H-3
ST7P-2C | 110V AC 50/60Hz | 〔AH〕 | 10S | 1–10s〔1T〕 | ST7P-2C 110V AC 50/60Hz 10S | TP88X1-EC | FX-5 | REXL2TMF7 | RXZE1M2C | RXZ410 | H3Y-2 100~120V 50/60Hz 10S | PYF08A-E | Y92H-3
ST7P-2C | 110V AC 50/60Hz | 〔AH〕 | 30S | 3–30s〔3T〕 | ST7P-2C 110V AC 50/60Hz 30S | TP88X1-EC | FX-5 | REXL2TMF7 | RXZE1M2C | RXZ410 | H3Y-2 100~120V 50/60Hz 30S | PYF08A-E | Y92H-3
ST7P-2C | 110V AC 50/60Hz | 〔AH〕 | 60S | 5–60s〔6T〕 | ST7P-2C 110V AC 50/60Hz 60S | TP88X1-EC | FX-5 | REXL2TMF7 | RXZE1M2C | RXZ410 | H3Y-2 100~120V 50/60Hz 60S | PYF08A-E | Y92H-3
ST7P-2C | 110V AC 50/60Hz | 〔AH〕 | 3Min | 0.5–3min〔3M〕 | ST7P-2C 110V AC 50/60Hz 3Min | TP88X1-EC | FX-5 | REXL2TMF7 | RXZE1M2C | RXZ410 | H3Y-2 100~120V 50/60Hz 3Min | PYF08A-E | Y92H-3
ST7P-2C | 110V AC 50/60Hz | 〔AH〕 | 10Min | 1–10min〔1N〕 | ST7P-2C 110V AC 50/60Hz 10Min | TP88X1-EC | FX-5 | REXL2TMF7 | RXZE1M2C | RXZ410 | H3Y-2 100~120V 50/60Hz 10Min | PYF08A-E | Y92H-3
ST7P-2C | 110V AC 50/60Hz | 〔AH〕 | 30Min | 3–30min〔3N〕 | ST7P-2C 110V AC 50/60Hz 30Min | TP88X1-EC | FX-5 | REXL2TMF7 | RXZE1M2C | RXZ410 | H3Y-2 100~120V 50/60Hz 30Min | PYF08A-E | Y92H-3
ST7P-2C | 110V AC 50/60Hz | 〔AH〕 | 60Min | 5–60min〔6N〕 | ST7P-2C 110V AC 50/60Hz 60Min | TP88X1-EC | FX-5 | REXL2TMF7 | RXZE1M2C | RXZ410 | H3Y-2 100~120V 50/60Hz 60Min | PYF08A-E | Y92H-3
ST7P-2C | 110V AC 50/60Hz | 〔AH〕 | 2H | 0.2–2h〔2H〕 | ST7P-2C 110V AC 50/60Hz 2H | TP88X1-EC | FX-5 | REXL2TMF7 | RXZE1M2C | RXZ410 | H3Y-2 100~120V 50/60Hz 3H | PYF08A-E | Y92H-3
ST7P-2C | 110V AC 50/60Hz | 〔AH〕 | 6H | 0.5–6h〔6H〕 | ST7P-2C 110V AC 50/60Hz 6H | TP88X1-EC | FX-5 | REXL2TMF7 | RXZE1M2C | RXZ410
ST7P-2C | 110V AC 50/60Hz | 〔AH〕 | 12H | 1–12h〔1J〕 | ST7P-2C 110V AC 50/60Hz 12H | TP88X1-EC | FX-5 | REXL2TMF7 | RXZE1M2C | RXZ410
ST7P-2C | 220V AC 50/60Hz | 〔AM〕 | 0.5S | 0.05–0.5s〔P5〕 | ST7P-2C 220V AC 50/60Hz 0.5S | TP88X1-EC | FX-5 | REXL2TMP7 | RXZE1M2C | RXZ410 | H3Y-2 200~230V 50/60Hz 0.5S | PYF08A-E | Y92H-3
ST7P-2C | 220V AC 50/60Hz | 〔AM〕 | 1S | 0.1–1s〔1S〕 | ST7P-2C 220V AC 50/60Hz 1S | TP88X1-EC | FX-5 | REXL2TMP7 | RXZE1M2C | RXZ410 | H3Y-2 200~230V 50/60Hz 1S | PYF08A-E | Y92H-3
ST7P-2C | 220V AC 50/60Hz | 〔AM〕 | 3S | 0.5–3s〔3S〕 | ST7P-2C 220V AC 50/60Hz 3S | TP88X1-EC | FX-5 | REXL2TMP7 | RXZE1M2C | RXZ410
ST7P-2C | 220V AC 50/60Hz | 〔AM〕 | 5S | 0.5–5s〔5S〕 | ST7P-2C 220V AC 50/60Hz 5S | TP88X1-EC | FX-5 | REXL2TMP7 | RXZE1M2C | RXZ410 | H3Y-2 200~230V 50/60Hz 5S | PYF08A-E | Y92H-3
ST7P-2C | 220V AC 50/60Hz | 〔AM〕 | 10S | 1–10s〔1T〕 | ST7P-2C 220V AC 50/60Hz 10S | TP88X1-EC | FX-5 | REXL2TMP7 | RXZE1M2C | RXZ410 | H3Y-2 200~230V 50/60Hz 10S | PYF08A-E | Y92H-3
ST7P-2C | 220V AC 50/60Hz | 〔AM〕 | 30S | 3–30s〔3T〕 | ST7P-2C 220V AC 50/60Hz 30S | TP88X1-EC | FX-5 | REXL2TMP7 | RXZE1M2C | RXZ410 | H3Y-2 200~230V 50/60Hz 30S | PYF08A-E | Y92H-3
ST7P-2C | 220V AC 50/60Hz | 〔AM〕 | 60S | 5–60s〔6T〕 | ST7P-2C 220V AC 50/60Hz 60S | TP88X1-EC | FX-5 | REXL2TMP7 | RXZE1M2C | RXZ410 | H3Y-2 200~230V 50/60Hz 60S | PYF08A-E | Y92H-3
ST7P-2C | 220V AC 50/60Hz | 〔AM〕 | 3Min | 0.5–3min〔3M〕 | ST7P-2C 220V AC 50/60Hz 3Min | TP88X1-EC | FX-5 | REXL2TMP7 | RXZE1M2C | RXZ410 | H3Y-2 200~230V 50/60Hz 3Min | PYF08A-E | Y92H-3
ST7P-2C | 220V AC 50/60Hz | 〔AM〕 | 10Min | 1–10min〔1N〕 | ST7P-2C 220V AC 50/60Hz 10Min | TP88X1-EC | FX-5 | REXL2TMP7 | RXZE1M2C | RXZ410 | H3Y-2 200~230V 50/60Hz 10Min | PYF08A-E | Y92H-3
ST7P-2C | 220V AC 50/60Hz | 〔AM〕 | 30Min | 3–30min〔3N〕 | ST7P-2C 220V AC 50/60Hz 30Min | TP88X1-EC | FX-5 | REXL2TMP7 | RXZE1M2C | RXZ410 | H3Y-2 200~230V 50/60Hz 30Min | PYF08A-E | Y92H-3
ST7P-2C | 220V AC 50/60Hz | 〔AM〕 | 60Min | 5–60min〔6N〕 | ST7P-2C 220V AC 50/60Hz 60Min | TP88X1-EC | FX-5 | REXL2TMP7 | RXZE1M2C | RXZ410 | H3Y-2 200~230V 50/60Hz 60Min | PYF08A-E | Y92H-3
ST7P-2C | 220V AC 50/60Hz | 〔AM〕 | 2H | 0.2–2h〔2H〕 | ST7P-2C 220V AC 50/60Hz 2H | TP88X1-EC | FX-5 | REXL2TMP7 | RXZE1M2C | RXZ410 | H3Y-2 200~230V 50/60Hz 3H | PYF08A-E | Y92H-3
ST7P-2C | 220V AC 50/60Hz | 〔AM〕 | 6H | 0.5–6h〔6H〕 | ST7P-2C 220V AC 50/60Hz 6H | TP88X1-EC | FX-5 | REXL2TMP7 | RXZE1M2C | RXZ410
ST7P-2C | 220V AC 50/60Hz | 〔AM〕 | 12H | 1–12h〔1J〕 | ST7P-2C 220V AC 50/60Hz 12H | TP88X1-EC | FX-5 | REXL2TMP7 | RXZE1M2C | RXZ410
ST7P-2C | 240V AC 50/60Hz | 〔AP〕 | 0.5S | 0.05–0.5s〔P5〕 | ST7P-2C 240V AC 50/60Hz 0.5S | TP88X1-EC | FX-5 | REXL2TMP7 | RXZE1M2C | RXZ410 | H3Y-2 200~230V 50/60Hz 0.5S | PYF08A-E | Y92H-3
ST7P-2C | 240V AC 50/60Hz | 〔AP〕 | 1S | 0.1–1s〔1S〕 | ST7P-2C 240V AC 50/60Hz 1S | TP88X1-EC | FX-5 | REXL2TMP7 | RXZE1M2C | RXZ410 | H3Y-2 200~230V 50/60Hz 1S | PYF08A-E | Y92H-3
ST7P-2C | 240V AC 50/60Hz | 〔AP〕 | 3S | 0.5–3s〔3S〕 | ST7P-2C 240V AC 50/60Hz 3S | TP88X1-EC | FX-5 | REXL2TMP7 | RXZE1M2C | RXZ410
ST7P-2C | 240V AC 50/60Hz | 〔AP〕 | 5S | 0.5–5s〔5S〕 | ST7P-2C 240V AC 50/60Hz 5S | TP88X1-EC | FX-5 | REXL2TMP7 | RXZE1M2C | RXZ410 | H3Y-2 200~230V 50/60Hz 5S | PYF08A-E | Y92H-3
ST7P-2C | 240V AC 50/60Hz | 〔AP〕 | 10S | 1–10s〔1T〕 | ST7P-2C 240V AC 50/60Hz 10S | TP88X1-EC | FX-5 | REXL2TMP7 | RXZE1M2C | RXZ410 | H3Y-2 200~230V 50/60Hz 10S | PYF08A-E | Y92H-3
ST7P-2C | 240V AC 50/60Hz | 〔AP〕 | 30S | 3–30s〔3T〕 | ST7P-2C 240V AC 50/60Hz 30S | TP88X1-EC | FX-5 | REXL2TMP7 | RXZE1M2C | RXZ410 | H3Y-2 200~230V 50/60Hz 30S | PYF08A-E | Y92H-3
ST7P-2C | 240V AC 50/60Hz | 〔AP〕 | 60S | 5–60s〔6T〕 | ST7P-2C 240V AC 50/60Hz 60S | TP88X1-EC | FX-5 | REXL2TMP7 | RXZE1M2C | RXZ410 | H3Y-2 200~230V 50/60Hz 60S | PYF08A-E | Y92H-3
ST7P-2C | 240V AC 50/60Hz | 〔AP〕 | 3Min | 0.5–3min〔3M〕 | ST7P-2C 240V AC 50/60Hz 3Min | TP88X1-EC | FX-5 | REXL2TMP7 | RXZE1M2C | RXZ410 | H3Y-2 200~230V 50/60Hz 3Min | PYF08A-E | Y92H-3
ST7P-2C | 240V AC 50/60Hz | 〔AP〕 | 10Min | 1–10min〔1N〕 | ST7P-2C 240V AC 50/60Hz 10Min | TP88X1-EC | FX-5 | REXL2TMP7 | RXZE1M2C | RXZ410 | H3Y-2 200~230V 50/60Hz 10Min | PYF08A-E | Y92H-3
ST7P-2C | 240V AC 50/60Hz | 〔AP〕 | 30Min | 3–30min〔3N〕 | ST7P-2C 240V AC 50/60Hz 30Min | TP88X1-EC | FX-5 | REXL2TMP7 | RXZE1M2C | RXZ410 | H3Y-2 200~230V 50/60Hz 30Min | PYF08A-E | Y92H-3
ST7P-2C | 240V AC 50/60Hz | 〔AP〕 | 60Min | 5–60min〔6N〕 | ST7P-2C 240V AC 50/60Hz 60Min | TP88X1-EC | FX-5 | REXL2TMP7 | RXZE1M2C | RXZ410 | H3Y-2 200~230V 50/60Hz 60Min | PYF08A-E | Y92H-3
ST7P-2C | 240V AC 50/60Hz | 〔AP〕 | 2H | 0.2–2h〔2H〕 | ST7P-2C 240V AC 50/60Hz 2H | TP88X1-EC | FX-5 | REXL2TMP7 | RXZE1M2C | RXZ410 | H3Y-2 200~230V 50/60Hz 3H | PYF08A-E | Y92H-3
ST7P-2C | 240V AC 50/60Hz | 〔AP〕 | 6H | 0.5–6h〔6H〕 | ST7P-2C 240V AC 50/60Hz 6H | TP88X1-EC | FX-5 | REXL2TMP7 | RXZE1M2C | RXZ410
ST7P-2C | 240V AC 50/60Hz | 〔AP〕 | 12H | 1–12h〔1J〕 | ST7P-2C 240V AC 50/60Hz 12H | TP88X1-EC | FX-5 | REXL2TMP7 | RXZE1M2C | RXZ410
ST7P-2C | 110V DC | 〔DH〕 | 0.5S | 0.05–0.5s〔P5〕 | ST7P-2C 110V DC 0.5S | TP88X1-EC | FX-5 |  | RXZE1M2C | RXZ410
ST7P-2C | 110V DC | 〔DH〕 | 1S | 0.1–1s〔1S〕 | ST7P-2C 110V DC 1S | TP88X1-EC | FX-5 |  | RXZE1M2C | RXZ410 | H3Y-2 110V DC 1S | PYF08A-E | Y92H-3
ST7P-2C | 110V DC | 〔DH〕 | 3S | 0.5–3s〔3S〕 | ST7P-2C 110V DC 3S | TP88X1-EC | FX-5 |  | RXZE1M2C | RXZ410
ST7P-2C | 110V DC | 〔DH〕 | 5S | 0.5–5s〔5S〕 | ST7P-2C 110V DC 5S | TP88X1-EC | FX-5 |  | RXZE1M2C | RXZ410 | H3Y-2 110V DC 5S | PYF08A-E | Y92H-3
ST7P-2C | 110V DC | 〔DH〕 | 10S | 1–10s〔1T〕 | ST7P-2C 110V DC 10S | TP88X1-EC | FX-5 |  | RXZE1M2C | RXZ410 | H3Y-2 110V DC 10S | PYF08A-E | Y92H-3
ST7P-2C | 110V DC | 〔DH〕 | 30S | 3–30s〔3T〕 | ST7P-2C 110V DC 30S | TP88X1-EC | FX-5 |  | RXZE1M2C | RXZ410 | H3Y-2 110V DC 30S | PYF08A-E | Y92H-3
ST7P-2C | 110V DC | 〔DH〕 | 60S | 5–60s〔6T〕 | ST7P-2C 110V DC 60S | TP88X1-EC | FX-5 |  | RXZE1M2C | RXZ410 | H3Y-2 110V DC 60S | PYF08A-E | Y92H-3
ST7P-2C | 110V DC | 〔DH〕 | 3Min | 0.5–3min〔3M〕 | ST7P-2C 110V DC 3Min | TP88X1-EC | FX-5 |  | RXZE1M2C | RXZ410
ST7P-2C | 110V DC | 〔DH〕 | 10Min | 1–10min〔1N〕 | ST7P-2C 110V DC 10Min | TP88X1-EC | FX-5 |  | RXZE1M2C | RXZ410
ST7P-2C | 110V DC | 〔DH〕 | 30Min | 3–30min〔3N〕 | ST7P-2C 110V DC 30Min | TP88X1-EC | FX-5 |  | RXZE1M2C | RXZ410
ST7P-2C | 110V DC | 〔DH〕 | 60Min | 5–60min〔6N〕 | ST7P-2C 110V DC 60Min | TP88X1-EC | FX-5 |  | RXZE1M2C | RXZ410
ST7P-2C | 110V DC | 〔DH〕 | 2H | 0.2–2h〔2H〕 | ST7P-2C 110V DC 2H | TP88X1-EC | FX-5 |  | RXZE1M2C | RXZ410
ST7P-2C | 110V DC | 〔DH〕 | 6H | 0.5–6h〔6H〕 | ST7P-2C 110V DC 6H | TP88X1-EC | FX-5 |  | RXZE1M2C | RXZ410
ST7P-2C | 110V DC | 〔DH〕 | 12H | 1–12h〔1J〕 | ST7P-2C 110V DC 12H | TP88X1-EC | FX-5 |  | RXZE1M2C | RXZ410
ST7P-2C | 48V DC | 〔DF〕 | 0.5S | 0.05–0.5s〔P5〕 | ST7P-2C 48V DC 0.5S | TP88X1-EC | FX-5 |  | RXZE1M2C | RXZ410
ST7P-2C | 48V DC | 〔DF〕 | 1S | 0.1–1s〔1S〕 | ST7P-2C 48V DC 1S | TP88X1-EC | FX-5 |  | RXZE1M2C | RXZ410
ST7P-2C | 48V DC | 〔DF〕 | 3S | 0.5–3s〔3S〕 | ST7P-2C 48V DC 3S | TP88X1-EC | FX-5 |  | RXZE1M2C | RXZ410
ST7P-2C | 48V DC | 〔DF〕 | 5S | 0.5–5s〔5S〕 | ST7P-2C 48V DC 5S | TP88X1-EC | FX-5 |  | RXZE1M2C | RXZ410 | H3Y-2 48V DC 5S | PYF08A-E | Y92H-3
ST7P-2C | 48V DC | 〔DF〕 | 10S | 1–10s〔1T〕 | ST7P-2C 48V DC 10S | TP88X1-EC | FX-5 |  | RXZE1M2C | RXZ410 | H3Y-2 48V DC 10S | PYF08A-E | Y92H-3
ST7P-2C | 48V DC | 〔DF〕 | 30S | 3–30s〔3T〕 | ST7P-2C 48V DC 30S | TP88X1-EC | FX-5 |  | RXZE1M2C | RXZ410 | H3Y-2 48V DC 30S | PYF08A-E | Y92H-3
ST7P-2C | 48V DC | 〔DF〕 | 60S | 5–60s〔6T〕 | ST7P-2C 48V DC 60S | TP88X1-EC | FX-5 |  | RXZE1M2C | RXZ410
ST7P-2C | 48V DC | 〔DF〕 | 3Min | 0.5–3min〔3M〕 | ST7P-2C 48V DC 3Min | TP88X1-EC | FX-5 |  | RXZE1M2C | RXZ410
ST7P-2C | 48V DC | 〔DF〕 | 10Min | 1–10min〔1N〕 | ST7P-2C 48V DC 10Min | TP88X1-EC | FX-5 |  | RXZE1M2C | RXZ410
ST7P-2C | 48V DC | 〔DF〕 | 30Min | 3–30min〔3N〕 | ST7P-2C 48V DC 30Min | TP88X1-EC | FX-5 |  | RXZE1M2C | RXZ410
ST7P-2C | 48V DC | 〔DF〕 | 60Min | 5–60min〔6N〕 | ST7P-2C 48V DC 60Min | TP88X1-EC | FX-5 |  | RXZE1M2C | RXZ410
ST7P-2C | 48V DC | 〔DF〕 | 2H | 0.2–2h〔2H〕 | ST7P-2C 48V DC 2H | TP88X1-EC | FX-5 |  | RXZE1M2C | RXZ410
ST7P-2C | 48V DC | 〔DF〕 | 6H | 0.5–6h〔6H〕 | ST7P-2C 48V DC 6H | TP88X1-EC | FX-5 |  | RXZE1M2C | RXZ410
ST7P-2C | 48V DC | 〔DF〕 | 12H | 1–12h〔1J〕 | ST7P-2C 48V DC 12H | TP88X1-EC | FX-5 |  | RXZE1M2C | RXZ410
ST7P-2C | 24V DC | 〔DE〕 | 0.5S | 0.05–0.5s〔P5〕 | ST7P-2C 24V DC 0.5S | TP88X1-EC | FX-5 | REXL2TMBD | RXZE1M2C | RXZ410 | H3Y-2 24V DC 0.5S | PYF08A-E | Y92H-3
ST7P-2C | 24V DC | 〔DE〕 | 1S | 0.1–1s〔1S〕 | ST7P-2C 24V DC 1S | TP88X1-EC | FX-5 | REXL2TMBD | RXZE1M2C | RXZ410 | H3Y-2 24V DC 1S | PYF08A-E | Y92H-3
ST7P-2C | 24V DC | 〔DE〕 | 3S | 0.5–3s〔3S〕 | ST7P-2C 24V DC 3S | TP88X1-EC | FX-5 | REXL2TMBD | RXZE1M2C | RXZ410
ST7P-2C | 24V DC | 〔DE〕 | 5S | 0.5–5s〔5S〕 | ST7P-2C 24V DC 5S | TP88X1-EC | FX-5 | REXL2TMBD | RXZE1M2C | RXZ410 | H3Y-2 24V DC 5S | PYF08A-E | Y92H-3
ST7P-2C | 24V DC | 〔DE〕 | 10S | 1–10s〔1T〕 | ST7P-2C 24V DC 10S | TP88X1-EC | FX-5 | REXL2TMBD | RXZE1M2C | RXZ410 | H3Y-2 24V DC 10S | PYF08A-E | Y92H-3
ST7P-2C | 24V DC | 〔DE〕 | 30S | 3–30s〔3T〕 | ST7P-2C 24V DC 30S | TP88X1-EC | FX-5 | REXL2TMBD | RXZE1M2C | RXZ410 | H3Y-2 24V DC 30S | PYF08A-E | Y92H-3
ST7P-2C | 24V DC | 〔DE〕 | 60S | 5–60s〔6T〕 | ST7P-2C 24V DC 60S | TP88X1-EC | FX-5 | REXL2TMBD | RXZE1M2C | RXZ410 | H3Y-2 24V DC 60S | PYF08A-E | Y92H-3
ST7P-2C | 24V DC | 〔DE〕 | 3Min | 0.5–3min〔3M〕 | ST7P-2C 24V DC 3Min | TP88X1-EC | FX-5 | REXL2TMBD | RXZE1M2C | RXZ410 | H3Y-2 24V DC 3Min | PYF08A-E | Y92H-3
ST7P-2C | 24V DC | 〔DE〕 | 10Min | 1–10min〔1N〕 | ST7P-2C 24V DC 10Min | TP88X1-EC | FX-5 | REXL2TMBD | RXZE1M2C | RXZ410 | H3Y-2 24V DC 10Min | PYF08A-E | Y92H-3
ST7P-2C | 24V DC | 〔DE〕 | 30Min | 3–30min〔3N〕 | ST7P-2C 24V DC 30Min | TP88X1-EC | FX-5 | REXL2TMBD | RXZE1M2C | RXZ410 | H3Y-2 24V DC 30Min | PYF08A-E | Y92H-3
ST7P-2C | 24V DC | 〔DE〕 | 60Min | 5–60min〔6N〕 | ST7P-2C 24V DC 60Min | TP88X1-EC | FX-5 | REXL2TMBD | RXZE1M2C | RXZ410 | H3Y-2 24V DC 60Min | PYF08A-E | Y92H-3
ST7P-2C | 24V DC | 〔DE〕 | 2H | 0.2–2h〔2H〕 | ST7P-2C 24V DC 2H | TP88X1-EC | FX-5 | REXL2TMBD | RXZE1M2C | RXZ410 | H3Y-2 24V DC 2H | PYF08A-E | Y92H-3
ST7P-2C | 24V DC | 〔DE〕 | 6H | 0.5–6h〔6H〕 | ST7P-2C 24V DC 6H | TP88X1-EC | FX-5 | REXL2TMBD | RXZE1M2C | RXZ410
ST7P-2C | 24V DC | 〔DE〕 | 12H | 1–12h〔1J〕 | ST7P-2C 24V DC 12H | TP88X1-EC | FX-5 | REXL2TMBD | RXZE1M2C | RXZ410
ST7P-2C | 12V DC | 〔DB〕 | 0.5S | 0.05–0.5s〔P5〕 | ST7P-2C 12V DC 0.5S | TP88X1-EC | FX-5 | REXL2TMJD | RXZE1M2C | RXZ410
ST7P-2C | 12V DC | 〔DB〕 | 1S | 0.1–1s〔1S〕 | ST7P-2C 12V DC 1S | TP88X1-EC | FX-5 | REXL2TMJD | RXZE1M2C | RXZ410 | H3Y-2 12V DC 1S | PYF08A-E | Y92H-3
ST7P-2C | 12V DC | 〔DB〕 | 3S | 0.5–3s〔3S〕 | ST7P-2C 12V DC 3S | TP88X1-EC | FX-5 | REXL2TMJD | RXZE1M2C | RXZ410
ST7P-2C | 12V DC | 〔DB〕 | 5S | 0.5–5s〔5S〕 | ST7P-2C 12V DC 5S | TP88X1-EC | FX-5 | REXL2TMJD | RXZE1M2C | RXZ410 | H3Y-2 12V DC 5S | PYF08A-E | Y92H-3
ST7P-2C | 12V DC | 〔DB〕 | 10S | 1–10s〔1T〕 | ST7P-2C 12V DC 10S | TP88X1-EC | FX-5 | REXL2TMJD | RXZE1M2C | RXZ410 | H3Y-2 12V DC 10S | PYF08A-E | Y92H-3
ST7P-2C | 12V DC | 〔DB〕 | 30S | 3–30s〔3T〕 | ST7P-2C 12V DC 30S | TP88X1-EC | FX-5 | REXL2TMJD | RXZE1M2C | RXZ410 | H3Y-2 12V DC 30S | PYF08A-E | Y92H-3
ST7P-2C | 12V DC | 〔DB〕 | 60S | 5–60s〔6T〕 | ST7P-2C 12V DC 60S | TP88X1-EC | FX-5 | REXL2TMJD | RXZE1M2C | RXZ410 | H3Y-2 12V DC 60S | PYF08A-E | Y92H-3
ST7P-2C | 12V DC | 〔DB〕 | 3Min | 0.5–3min〔3M〕 | ST7P-2C 12V DC 3Min | TP88X1-EC | FX-5 | REXL2TMJD | RXZE1M2C | RXZ410 | H3Y-2 12V DC 3Min | PYF08A-E | Y92H-3
ST7P-2C | 12V DC | 〔DB〕 | 10Min | 1–10min〔1N〕 | ST7P-2C 12V DC 10Min | TP88X1-EC | FX-5 | REXL2TMJD | RXZE1M2C | RXZ410 | H3Y-2 12V DC 10Min | PYF08A-E | Y92H-3
ST7P-2C | 12V DC | 〔DB〕 | 30Min | 3–30min〔3N〕 | ST7P-2C 12V DC 30Min | TP88X1-EC | FX-5 | REXL2TMJD | RXZE1M2C | RXZ410 | H3Y-2 12V DC 30Min | PYF08A-E | Y92H-3
ST7P-2C | 12V DC | 〔DB〕 | 60Min | 5–60min〔6N〕 | ST7P-2C 12V DC 60Min | TP88X1-EC | FX-5 | REXL2TMJD | RXZE1M2C | RXZ410 | H3Y-2 12V DC 60Min | PYF08A-E | Y92H-3
ST7P-2C | 12V DC | 〔DB〕 | 2H | 0.2–2h〔2H〕 | ST7P-2C 12V DC 2H | TP88X1-EC | FX-5 | REXL2TMJD | RXZE1M2C | RXZ410
ST7P-2C | 12V DC | 〔DB〕 | 6H | 0.5–6h〔6H〕 | ST7P-2C 12V DC 6H | TP88X1-EC | FX-5 | REXL2TMJD | RXZE1M2C | RXZ410
ST7P-2C | 12V DC | 〔DB〕 | 12H | 1–12h〔1J〕 | ST7P-2C 12V DC 12H | TP88X1-EC | FX-5 | REXL2TMJD | RXZE1M2C | RXZ410
ST7P-4C | 110V AC 50/60Hz | 〔AH〕 | 0.5S | 0.05–0.5s〔P5〕 | ST7P-4C 110V AC 50/60Hz 0.5S | TP814X1-EC | FX-5 | REXL4TMF7 | RXZE1M4C | RXZ410 | H3Y-4 100~120V 50/60Hz 0.5S | PYF14A-E | Y92H-3
ST7P-4C | 110V AC 50/60Hz | 〔AH〕 | 1S | 0.1–1s〔1S〕 | ST7P-4C 110V AC 50/60Hz 1S | TP814X1-EC | FX-5 | REXL4TMF7 | RXZE1M4C | RXZ410 | H3Y-4 100~120V 50/60Hz 1S | PYF14A-E | Y92H-3
ST7P-4C | 110V AC 50/60Hz | 〔AH〕 | 3S | 0.5–3s〔3S〕 | ST7P-4C 110V AC 50/60Hz 3S | TP814X1-EC | FX-5 | REXL4TMF7 | RXZE1M4C | RXZ410
ST7P-4C | 110V AC 50/60Hz | 〔AH〕 | 5S | 0.5–5s〔5S〕 | ST7P-4C 110V AC 50/60Hz 5S | TP814X1-EC | FX-5 | REXL4TMF7 | RXZE1M4C | RXZ410 | H3Y-4 100~120V 50/60Hz 5S | PYF14A-E | Y92H-3
ST7P-4C | 110V AC 50/60Hz | 〔AH〕 | 10S | 1–10s〔1T〕 | ST7P-4C 110V AC 50/60Hz 10S | TP814X1-EC | FX-5 | REXL4TMF7 | RXZE1M4C | RXZ410 | H3Y-4 100~120V 50/60Hz 10S | PYF14A-E | Y92H-3
ST7P-4C | 110V AC 50/60Hz | 〔AH〕 | 30S | 3–30s〔3T〕 | ST7P-4C 110V AC 50/60Hz 30S | TP814X1-EC | FX-5 | REXL4TMF7 | RXZE1M4C | RXZ410 | H3Y-4 100~120V 50/60Hz 30S | PYF14A-E | Y92H-3
ST7P-4C | 110V AC 50/60Hz | 〔AH〕 | 60S | 5–60s〔6T〕 | ST7P-4C 110V AC 50/60Hz 60S | TP814X1-EC | FX-5 | REXL4TMF7 | RXZE1M4C | RXZ410 | H3Y-4 100~120V 50/60Hz 60S | PYF14A-E | Y92H-3
ST7P-4C | 110V AC 50/60Hz | 〔AH〕 | 3Min | 0.5–3min〔3M〕 | ST7P-4C 110V AC 50/60Hz 3Min | TP814X1-EC | FX-5 | REXL4TMF7 | RXZE1M4C | RXZ410 | H3Y-4 100~120V 50/60Hz 3Min | PYF14A-E | Y92H-3
ST7P-4C | 110V AC 50/60Hz | 〔AH〕 | 10Min | 1–10min〔1N〕 | ST7P-4C 110V AC 50/60Hz 10Min | TP814X1-EC | FX-5 | REXL4TMF7 | RXZE1M4C | RXZ410 | H3Y-4 100~120V 50/60Hz 10Min | PYF14A-E | Y92H-3
ST7P-4C | 110V AC 50/60Hz | 〔AH〕 | 30Min | 3–30min〔3N〕 | ST7P-4C 110V AC 50/60Hz 30Min | TP814X1-EC | FX-5 | REXL4TMF7 | RXZE1M4C | RXZ410 | H3Y-4 100~120V 50/60Hz 30Min | PYF14A-E | Y92H-3
ST7P-4C | 110V AC 50/60Hz | 〔AH〕 | 60Min | 5–60min〔6N〕 | ST7P-4C 110V AC 50/60Hz 60Min | TP814X1-EC | FX-5 | REXL4TMF7 | RXZE1M4C | RXZ410 | H3Y-4 100~120V 50/60Hz 60Min | PYF14A-E | Y92H-3
ST7P-4C | 110V AC 50/60Hz | 〔AH〕 | 2H | 0.2–2h〔2H〕 | ST7P-4C 110V AC 50/60Hz 2H | TP814X1-EC | FX-5 | REXL4TMF7 | RXZE1M4C | RXZ410 | H3Y-4 100~120V 50/60Hz 3H | PYF14A-E | Y92H-3
ST7P-4C | 110V AC 50/60Hz | 〔AH〕 | 6H | 0.5–6h〔6H〕 | ST7P-4C 110V AC 50/60Hz 6H | TP814X1-EC | FX-5 | REXL4TMF7 | RXZE1M4C | RXZ410
ST7P-4C | 110V AC 50/60Hz | 〔AH〕 | 12H | 1–12h〔1J〕 | ST7P-4C 110V AC 50/60Hz 12H | TP814X1-EC | FX-5 | REXL4TMF7 | RXZE1M4C | RXZ410
ST7P-4C | 220V AC 50/60Hz | 〔AM〕 | 0.5S | 0.05–0.5s〔P5〕 | ST7P-4C 220V AC 50/60Hz 0.5S | TP814X1-EC | FX-5 | REXL4TMP7 | RXZE1M4C | RXZ410
ST7P-4C | 220V AC 50/60Hz | 〔AM〕 | 1S | 0.1–1s〔1S〕 | ST7P-4C 220V AC 50/60Hz 1S | TP814X1-EC | FX-5 | REXL4TMP7 | RXZE1M4C | RXZ410 | H3Y-4 200~230V 50/60Hz 1S | PYF14A-E | Y92H-3
ST7P-4C | 220V AC 50/60Hz | 〔AM〕 | 3S | 0.5–3s〔3S〕 | ST7P-4C 220V AC 50/60Hz 3S | TP814X1-EC | FX-5 | REXL4TMP7 | RXZE1M4C | RXZ410
ST7P-4C | 220V AC 50/60Hz | 〔AM〕 | 5S | 0.5–5s〔5S〕 | ST7P-4C 220V AC 50/60Hz 5S | TP814X1-EC | FX-5 | REXL4TMP7 | RXZE1M4C | RXZ410 | H3Y-4 200~230V 50/60Hz 5S | PYF14A-E | Y92H-3
ST7P-4C | 220V AC 50/60Hz | 〔AM〕 | 10S | 1–10s〔1T〕 | ST7P-4C 220V AC 50/60Hz 10S | TP814X1-EC | FX-5 | REXL4TMP7 | RXZE1M4C | RXZ410 | H3Y-4 200~230V 50/60Hz 10S | PYF14A-E | Y92H-3
ST7P-4C | 220V AC 50/60Hz | 〔AM〕 | 30S | 3–30s〔3T〕 | ST7P-4C 220V AC 50/60Hz 30S | TP814X1-EC | FX-5 | REXL4TMP7 | RXZE1M4C | RXZ410 | H3Y-4 200~230V 50/60Hz 30S | PYF14A-E | Y92H-3
ST7P-4C | 220V AC 50/60Hz | 〔AM〕 | 60S | 5–60s〔6T〕 | ST7P-4C 220V AC 50/60Hz 60S | TP814X1-EC | FX-5 | REXL4TMP7 | RXZE1M4C | RXZ410 | H3Y-4 200~230V 50/60Hz 60S | PYF14A-E | Y92H-3
ST7P-4C | 220V AC 50/60Hz | 〔AM〕 | 3Min | 0.5–3min〔3M〕 | ST7P-4C 220V AC 50/60Hz 3Min | TP814X1-EC | FX-5 | REXL4TMP7 | RXZE1M4C | RXZ410 | H3Y-4 200~230V 50/60Hz 3Min | PYF14A-E | Y92H-3
ST7P-4C | 220V AC 50/60Hz | 〔AM〕 | 10Min | 1–10min〔1N〕 | ST7P-4C 220V AC 50/60Hz 10Min | TP814X1-EC | FX-5 | REXL4TMP7 | RXZE1M4C | RXZ410 | H3Y-4 200~230V 50/60Hz 10Min | PYF14A-E | Y92H-3
ST7P-4C | 220V AC 50/60Hz | 〔AM〕 | 30Min | 3–30min〔3N〕 | ST7P-4C 220V AC 50/60Hz 30Min | TP814X1-EC | FX-5 | REXL4TMP7 | RXZE1M4C | RXZ410 | H3Y-4 200~230V 50/60Hz 30Min | PYF14A-E | Y92H-3
ST7P-4C | 220V AC 50/60Hz | 〔AM〕 | 60Min | 5–60min〔6N〕 | ST7P-4C 220V AC 50/60Hz 60Min | TP814X1-EC | FX-5 | REXL4TMP7 | RXZE1M4C | RXZ410 | H3Y-4 200~230V 50/60Hz 60Min | PYF14A-E | Y92H-3
ST7P-4C | 220V AC 50/60Hz | 〔AM〕 | 2H | 0.2–2h〔2H〕 | ST7P-4C 220V AC 50/60Hz 2H | TP814X1-EC | FX-5 | REXL4TMP7 | RXZE1M4C | RXZ410 | H3Y-4 200~230V 50/60Hz 3H | PYF14A-E | Y92H-3
ST7P-4C | 220V AC 50/60Hz | 〔AM〕 | 6H | 0.5–6h〔6H〕 | ST7P-4C 220V AC 50/60Hz 6H | TP814X1-EC | FX-5 | REXL4TMP7 | RXZE1M4C | RXZ410
ST7P-4C | 220V AC 50/60Hz | 〔AM〕 | 12H | 1–12h〔1J〕 | ST7P-4C 220V AC 50/60Hz 12H | TP814X1-EC | FX-5 | REXL4TMP7 | RXZE1M4C | RXZ410
ST7P-4C | 240V AC 50/60Hz | 〔AP〕 | 0.5S | 0.05–0.5s〔P5〕 | ST7P-4C 240V AC 50/60Hz 0.5S | TP814X1-EC | FX-5 | REXL4TMP7 | RXZE1M4C | RXZ410
ST7P-4C | 240V AC 50/60Hz | 〔AP〕 | 1S | 0.1–1s〔1S〕 | ST7P-4C 240V AC 50/60Hz 1S | TP814X1-EC | FX-5 | REXL4TMP7 | RXZE1M4C | RXZ410 | H3Y-4 200~230V 50/60Hz 1S | PYF14A-E | Y92H-3
ST7P-4C | 240V AC 50/60Hz | 〔AP〕 | 3S | 0.5–3s〔3S〕 | ST7P-4C 240V AC 50/60Hz 3S | TP814X1-EC | FX-5 | REXL4TMP7 | RXZE1M4C | RXZ410
ST7P-4C | 240V AC 50/60Hz | 〔AP〕 | 5S | 0.5–5s〔5S〕 | ST7P-4C 240V AC 50/60Hz 5S | TP814X1-EC | FX-5 | REXL4TMP7 | RXZE1M4C | RXZ410 | H3Y-4 200~230V 50/60Hz 5S | PYF14A-E | Y92H-3
ST7P-4C | 240V AC 50/60Hz | 〔AP〕 | 10S | 1–10s〔1T〕 | ST7P-4C 240V AC 50/60Hz 10S | TP814X1-EC | FX-5 | REXL4TMP7 | RXZE1M4C | RXZ410 | H3Y-4 200~230V 50/60Hz 10S | PYF14A-E | Y92H-3
ST7P-4C | 240V AC 50/60Hz | 〔AP〕 | 30S | 3–30s〔3T〕 | ST7P-4C 240V AC 50/60Hz 30S | TP814X1-EC | FX-5 | REXL4TMP7 | RXZE1M4C | RXZ410 | H3Y-4 200~230V 50/60Hz 30S | PYF14A-E | Y92H-3
ST7P-4C | 240V AC 50/60Hz | 〔AP〕 | 60S | 5–60s〔6T〕 | ST7P-4C 240V AC 50/60Hz 60S | TP814X1-EC | FX-5 | REXL4TMP7 | RXZE1M4C | RXZ410 | H3Y-4 200~230V 50/60Hz 60S | PYF14A-E | Y92H-3
ST7P-4C | 240V AC 50/60Hz | 〔AP〕 | 3Min | 0.5–3min〔3M〕 | ST7P-4C 240V AC 50/60Hz 3Min | TP814X1-EC | FX-5 | REXL4TMP7 | RXZE1M4C | RXZ410 | H3Y-4 200~230V 50/60Hz 3Min | PYF14A-E | Y92H-3
ST7P-4C | 240V AC 50/60Hz | 〔AP〕 | 10Min | 1–10min〔1N〕 | ST7P-4C 240V AC 50/60Hz 10Min | TP814X1-EC | FX-5 | REXL4TMP7 | RXZE1M4C | RXZ410 | H3Y-4 200~230V 50/60Hz 10Min | PYF14A-E | Y92H-3
ST7P-4C | 240V AC 50/60Hz | 〔AP〕 | 30Min | 3–30min〔3N〕 | ST7P-4C 240V AC 50/60Hz 30Min | TP814X1-EC | FX-5 | REXL4TMP7 | RXZE1M4C | RXZ410 | H3Y-4 200~230V 50/60Hz 30Min | PYF14A-E | Y92H-3
ST7P-4C | 240V AC 50/60Hz | 〔AP〕 | 60Min | 5–60min〔6N〕 | ST7P-4C 240V AC 50/60Hz 60Min | TP814X1-EC | FX-5 | REXL4TMP7 | RXZE1M4C | RXZ410 | H3Y-4 200~230V 50/60Hz 60Min | PYF14A-E | Y92H-3
ST7P-4C | 240V AC 50/60Hz | 〔AP〕 | 2H | 0.2–2h〔2H〕 | ST7P-4C 240V AC 50/60Hz 2H | TP814X1-EC | FX-5 | REXL4TMP7 | RXZE1M4C | RXZ410 | H3Y-4 200~230V 50/60Hz 3H | PYF14A-E | Y92H-3
ST7P-4C | 240V AC 50/60Hz | 〔AP〕 | 6H | 0.5–6h〔6H〕 | ST7P-4C 240V AC 50/60Hz 6H | TP814X1-EC | FX-5 | REXL4TMP7 | RXZE1M4C | RXZ410
ST7P-4C | 240V AC 50/60Hz | 〔AP〕 | 12H | 1–12h〔1J〕 | ST7P-4C 240V AC 50/60Hz 12H | TP814X1-EC | FX-5 | REXL4TMP7 | RXZE1M4C | RXZ410
ST7P-4C | 110V DC | 〔DH〕 | 0.5S | 0.05–0.5s〔P5〕 | ST7P-4C 110V DC 0.5S | TP814X1-EC | FX-5 |  | RXZE1M4C | RXZ410
ST7P-4C | 110V DC | 〔DH〕 | 1S | 0.1–1s〔1S〕 | ST7P-4C 110V DC 1S | TP814X1-EC | FX-5 |  | RXZE1M4C | RXZ410
ST7P-4C | 110V DC | 〔DH〕 | 3S | 0.5–3s〔3S〕 | ST7P-4C 110V DC 3S | TP814X1-EC | FX-5 |  | RXZE1M4C | RXZ410
ST7P-4C | 110V DC | 〔DH〕 | 5S | 0.5–5s〔5S〕 | ST7P-4C 110V DC 5S | TP814X1-EC | FX-5 |  | RXZE1M4C | RXZ410 | H3Y-4 110V DC 5S | PYF14A-E | Y92H-3
ST7P-4C | 110V DC | 〔DH〕 | 10S | 1–10s〔1T〕 | ST7P-4C 110V DC 10S | TP814X1-EC | FX-5 |  | RXZE1M4C | RXZ410 | H3Y-4 110V DC 10S | PYF14A-E | Y92H-3
ST7P-4C | 110V DC | 〔DH〕 | 30S | 3–30s〔3T〕 | ST7P-4C 110V DC 30S | TP814X1-EC | FX-5 |  | RXZE1M4C | RXZ410 | H3Y-4 110V DC 30S | PYF14A-E | Y92H-3
ST7P-4C | 110V DC | 〔DH〕 | 60S | 5–60s〔6T〕 | ST7P-4C 110V DC 60S | TP814X1-EC | FX-5 |  | RXZE1M4C | RXZ410 | H3Y-4 110V DC 60S | PYF14A-E | Y92H-3
ST7P-4C | 110V DC | 〔DH〕 | 3Min | 0.5–3min〔3M〕 | ST7P-4C 110V DC 3Min | TP814X1-EC | FX-5 |  | RXZE1M4C | RXZ410
ST7P-4C | 110V DC | 〔DH〕 | 10Min | 1–10min〔1N〕 | ST7P-4C 110V DC 10Min | TP814X1-EC | FX-5 |  | RXZE1M4C | RXZ410
ST7P-4C | 110V DC | 〔DH〕 | 30Min | 3–30min〔3N〕 | ST7P-4C 110V DC 30Min | TP814X1-EC | FX-5 |  | RXZE1M4C | RXZ410
ST7P-4C | 110V DC | 〔DH〕 | 60Min | 5–60min〔6N〕 | ST7P-4C 110V DC 60Min | TP814X1-EC | FX-5 |  | RXZE1M4C | RXZ410
ST7P-4C | 110V DC | 〔DH〕 | 2H | 0.2–2h〔2H〕 | ST7P-4C 110V DC 2H | TP814X1-EC | FX-5 |  | RXZE1M4C | RXZ410
ST7P-4C | 110V DC | 〔DH〕 | 6H | 0.5–6h〔6H〕 | ST7P-4C 110V DC 6H | TP814X1-EC | FX-5 |  | RXZE1M4C | RXZ410
ST7P-4C | 110V DC | 〔DH〕 | 12H | 1–12h〔1J〕 | ST7P-4C 110V DC 12H | TP814X1-EC | FX-5 |  | RXZE1M4C | RXZ410
ST7P-4C | 48V DC | 〔DF〕 | 0.5S | 0.05–0.5s〔P5〕 | ST7P-4C 48V DC 0.5S | TP814X1-EC | FX-5 |  | RXZE1M4C | RXZ410
ST7P-4C | 48V DC | 〔DF〕 | 1S | 0.1–1s〔1S〕 | ST7P-4C 48V DC 1S | TP814X1-EC | FX-5 |  | RXZE1M4C | RXZ410
ST7P-4C | 48V DC | 〔DF〕 | 3S | 0.5–3s〔3S〕 | ST7P-4C 48V DC 3S | TP814X1-EC | FX-5 |  | RXZE1M4C | RXZ410
ST7P-4C | 48V DC | 〔DF〕 | 5S | 0.5–5s〔5S〕 | ST7P-4C 48V DC 5S | TP814X1-EC | FX-5 |  | RXZE1M4C | RXZ410
ST7P-4C | 48V DC | 〔DF〕 | 10S | 1–10s〔1T〕 | ST7P-4C 48V DC 10S | TP814X1-EC | FX-5 |  | RXZE1M4C | RXZ410 | H3Y-4 48V DC 10S | PYF14A-E | Y92H-3
ST7P-4C | 48V DC | 〔DF〕 | 30S | 3–30s〔3T〕 | ST7P-4C 48V DC 30S | TP814X1-EC | FX-5 |  | RXZE1M4C | RXZ410
ST7P-4C | 48V DC | 〔DF〕 | 60S | 5–60s〔6T〕 | ST7P-4C 48V DC 60S | TP814X1-EC | FX-5 |  | RXZE1M4C | RXZ410
ST7P-4C | 48V DC | 〔DF〕 | 3Min | 0.5–3min〔3M〕 | ST7P-4C 48V DC 3Min | TP814X1-EC | FX-5 |  | RXZE1M4C | RXZ410
ST7P-4C | 48V DC | 〔DF〕 | 10Min | 1–10min〔1N〕 | ST7P-4C 48V DC 10Min | TP814X1-EC | FX-5 |  | RXZE1M4C | RXZ410
ST7P-4C | 48V DC | 〔DF〕 | 30Min | 3–30min〔3N〕 | ST7P-4C 48V DC 30Min | TP814X1-EC | FX-5 |  | RXZE1M4C | RXZ410
ST7P-4C | 48V DC | 〔DF〕 | 60Min | 5–60min〔6N〕 | ST7P-4C 48V DC 60Min | TP814X1-EC | FX-5 |  | RXZE1M4C | RXZ410
ST7P-4C | 48V DC | 〔DF〕 | 2H | 0.2–2h〔2H〕 | ST7P-4C 48V DC 2H | TP814X1-EC | FX-5 |  | RXZE1M4C | RXZ410
ST7P-4C | 48V DC | 〔DF〕 | 6H | 0.5–6h〔6H〕 | ST7P-4C 48V DC 6H | TP814X1-EC | FX-5 |  | RXZE1M4C | RXZ410
ST7P-4C | 48V DC | 〔DF〕 | 12H | 1–12h〔1J〕 | ST7P-4C 48V DC 12H | TP814X1-EC | FX-5 |  | RXZE1M4C | RXZ410
ST7P-4C | 24V DC | 〔DE〕 | 0.5S | 0.05–0.5s〔P5〕 | ST7P-4C 24V DC 0.5S | TP814X1-EC | FX-5 | REXL4TMBD | RXZE1M4C | RXZ410 | H3Y-4 24V DC 0.5S | PYF14A-E | Y92H-3
ST7P-4C | 24V DC | 〔DE〕 | 1S | 0.1–1s〔1S〕 | ST7P-4C 24V DC 1S | TP814X1-EC | FX-5 | REXL4TMBD | RXZE1M4C | RXZ410 | H3Y-4 24V DC 1S | PYF14A-E | Y92H-3
ST7P-4C | 24V DC | 〔DE〕 | 3S | 0.5–3s〔3S〕 | ST7P-4C 24V DC 3S | TP814X1-EC | FX-5 | REXL4TMBD | RXZE1M4C | RXZ410
ST7P-4C | 24V DC | 〔DE〕 | 5S | 0.5–5s〔5S〕 | ST7P-4C 24V DC 5S | TP814X1-EC | FX-5 | REXL4TMBD | RXZE1M4C | RXZ410 | H3Y-4 24V DC 5S | PYF14A-E | Y92H-3
ST7P-4C | 24V DC | 〔DE〕 | 10S | 1–10s〔1T〕 | ST7P-4C 24V DC 10S | TP814X1-EC | FX-5 | REXL4TMBD | RXZE1M4C | RXZ410 | H3Y-4 24V DC 10S | PYF14A-E | Y92H-3
ST7P-4C | 24V DC | 〔DE〕 | 30S | 3–30s〔3T〕 | ST7P-4C 24V DC 30S | TP814X1-EC | FX-5 | REXL4TMBD | RXZE1M4C | RXZ410 | H3Y-4 24V DC 30S | PYF14A-E | Y92H-3
ST7P-4C | 24V DC | 〔DE〕 | 60S | 5–60s〔6T〕 | ST7P-4C 24V DC 60S | TP814X1-EC | FX-5 | REXL4TMBD | RXZE1M4C | RXZ410 | H3Y-4 24V DC 60S | PYF14A-E | Y92H-3
ST7P-4C | 24V DC | 〔DE〕 | 3Min | 0.5–3min〔3M〕 | ST7P-4C 24V DC 3Min | TP814X1-EC | FX-5 | REXL4TMBD | RXZE1M4C | RXZ410 | H3Y-4 24V DC 3Min | PYF14A-E | Y92H-3
ST7P-4C | 24V DC | 〔DE〕 | 10Min | 1–10min〔1N〕 | ST7P-4C 24V DC 10Min | TP814X1-EC | FX-5 | REXL4TMBD | RXZE1M4C | RXZ410 | H3Y-4 24V DC 10Min | PYF14A-E | Y92H-3
ST7P-4C | 24V DC | 〔DE〕 | 30Min | 3–30min〔3N〕 | ST7P-4C 24V DC 30Min | TP814X1-EC | FX-5 | REXL4TMBD | RXZE1M4C | RXZ410 | H3Y-4 24V DC 30Min | PYF14A-E | Y92H-3
ST7P-4C | 24V DC | 〔DE〕 | 60Min | 5–60min〔6N〕 | ST7P-4C 24V DC 60Min | TP814X1-EC | FX-5 | REXL4TMBD | RXZE1M4C | RXZ410 | H3Y-4 24V DC 60Min | PYF14A-E | Y92H-3
ST7P-4C | 24V DC | 〔DE〕 | 2H | 0.2–2h〔2H〕 | ST7P-4C 24V DC 2H | TP814X1-EC | FX-5 | REXL4TMBD | RXZE1M4C | RXZ410
ST7P-4C | 24V DC | 〔DE〕 | 6H | 0.5–6h〔6H〕 | ST7P-4C 24V DC 6H | TP814X1-EC | FX-5 | REXL4TMBD | RXZE1M4C | RXZ410
ST7P-4C | 24V DC | 〔DE〕 | 12H | 1–12h〔1J〕 | ST7P-4C 24V DC 12H | TP814X1-EC | FX-5 | REXL4TMBD | RXZE1M4C | RXZ410
ST7P-4C | 12V DC | 〔DB〕 | 0.5S | 0.05–0.5s〔P5〕 | ST7P-4C 12V DC 0.5S | TP814X1-EC | FX-5 | REXL4TMJD | RXZE1M4C | RXZ410
ST7P-4C | 12V DC | 〔DB〕 | 1S | 0.1–1s〔1S〕 | ST7P-4C 12V DC 1S | TP814X1-EC | FX-5 | REXL4TMJD | RXZE1M4C | RXZ410 | H3Y-4 12V DC 1S | PYF14A-E | Y92H-3
ST7P-4C | 12V DC | 〔DB〕 | 3S | 0.5–3s〔3S〕 | ST7P-4C 12V DC 3S | TP814X1-EC | FX-5 | REXL4TMJD | RXZE1M4C | RXZ410
ST7P-4C | 12V DC | 〔DB〕 | 5S | 0.5–5s〔5S〕 | ST7P-4C 12V DC 5S | TP814X1-EC | FX-5 | REXL4TMJD | RXZE1M4C | RXZ410 | H3Y-4 12V DC 5S | PYF14A-E | Y92H-3
ST7P-4C | 12V DC | 〔DB〕 | 10S | 1–10s〔1T〕 | ST7P-4C 12V DC 10S | TP814X1-EC | FX-5 | REXL4TMJD | RXZE1M4C | RXZ410 | H3Y-4 12V DC 10S | PYF14A-E | Y92H-3
ST7P-4C | 12V DC | 〔DB〕 | 30S | 3–30s〔3T〕 | ST7P-4C 12V DC 30S | TP814X1-EC | FX-5 | REXL4TMJD | RXZE1M4C | RXZ410 | H3Y-4 12V DC 30S | PYF14A-E | Y92H-3
ST7P-4C | 12V DC | 〔DB〕 | 60S | 5–60s〔6T〕 | ST7P-4C 12V DC 60S | TP814X1-EC | FX-5 | REXL4TMJD | RXZE1M4C | RXZ410 | H3Y-4 12V DC 60S | PYF14A-E | Y92H-3
ST7P-4C | 12V DC | 〔DB〕 | 3Min | 0.5–3min〔3M〕 | ST7P-4C 12V DC 3Min | TP814X1-EC | FX-5 | REXL4TMJD | RXZE1M4C | RXZ410
ST7P-4C | 12V DC | 〔DB〕 | 10Min | 1–10min〔1N〕 | ST7P-4C 12V DC 10Min | TP814X1-EC | FX-5 | REXL4TMJD | RXZE1M4C | RXZ410
ST7P-4C | 12V DC | 〔DB〕 | 30Min | 3–30min〔3N〕 | ST7P-4C 12V DC 30Min | TP814X1-EC | FX-5 | REXL4TMJD | RXZE1M4C | RXZ410
ST7P-4C | 12V DC | 〔DB〕 | 60Min | 5–60min〔6N〕 | ST7P-4C 12V DC 60Min | TP814X1-EC | FX-5 | REXL4TMJD | RXZE1M4C | RXZ410
ST7P-4C | 12V DC | 〔DB〕 | 2H | 0.2–2h〔2H〕 | ST7P-4C 12V DC 2H | TP814X1-EC | FX-5 | REXL4TMJD | RXZE1M4C | RXZ410
ST7P-4C | 12V DC | 〔DB〕 | 6H | 0.5–6h〔6H〕 | ST7P-4C 12V DC 6H | TP814X1-EC | FX-5 | REXL4TMJD | RXZE1M4C | RXZ410
ST7P-4C | 12V DC | 〔DB〕 | 12H | 1–12h〔1J〕 | ST7P-4C 12V DC 12H | TP814X1-EC | FX-5 | REXL4TMJD | RXZE1M4C | RXZ410